## valores da anvisa com as refs
codigo_parametro | valor_minimo | valor_maximo
Antimonio |  | 0.005
Arsenio |  | 0.01
Bario Total |  | 0.7
Berilio Total |  | 0.1
Boro Total |  | 5
Bromo |  | 0.025
Cadmio Total |  | 0.01
Chumbo Total |  | 0.01
Cianeto Livre (mg/L) |  | 0.022
Cloreto |  | 5
Cobalto Total |  | 0.2
Cobre |  | 1
Cobre Dissolvido (mg/L) |  | 0.013
Cromo Total (mg/L) |  | 0.05
Ferro |  | 5
Fluoreto Total |  | 1.4
Fosforo |  | 0.5
Litio |  | 2.5
Manganes Total |  | 0.5
Mercurio Total (mg/L) |  | 0.002
Niquel |  | 0.02
Niquel Total (mg/L) |  | 0.025
Nitrato como N |  | 50
Nitrato como NO3 |  | 10
Nitrito |  | 0.02
Nitrito como N |  | 1
pH | 6 | 9
Prata Total |  | 0.05
Saturação de OD | 4 | 0
Selenio Total |  | 0.05
Sulfato como SO4-- |  | 250
Sulfeto como H2S |  | 0.3
Uranio Total (mg/L) |  | 0.02
Vanadio Total (mg/L) |  | 0.1
Zinco Total (mg/L) |  | 5

## Comparação dos dados
Anvisa total | refs | refs+ anvisa | dados | Dados que estão na ANVISA e não no laudo | Dados do Laudo que não estão na ANVISA OU REFS
Bário | Bario Total (mg/L) | Bario Total | Bario Total | 2,4 D | Aluminio
| Berilio Total (mg/L) | Berilio Total (mg/L) |  | Acrilamida | Calcio
Boro | Boro Total (mg/L) | Boro Total | Boro Total | Alaclor | Carbonato (como CO3)
Cádmio | Cadmio Total (mg/L) | Cadmio Total | Cadmio Total | Atrazina | CO2 total
Chumbo | Chumbo Total (mg/L) | Chumbo Total | Chumbo Total | Bentazona | Condutividade Eletrica
Cianeto | Cianeto Livre (mg/L) | Cianeto Livre (mg/L) | Cloreto | Benzeno | Magnesio
| Cobalto Total (mg/L) | Cobalto Total | Cobalto Total | Clordano (isômeros) | Nitrogenio Amoniacal Total
Cobre | Cobre Dissolvido (mg/L) | Cobre Dissolvido (mg/L) | Cobre Dissolvido (mg/L) | Cloreto de Vinila | Oxigenio Dissolvido
Cromo | Cromo Total (mg/L) | Cromo Total (mg/L) | Cromo Total | Clorito | Potassio
| Ferro Dissolvido (mg/L) | Ferro | Ferro | DDT (isômeros) | Sodio
| Fluoreto Total (mg/L) | Fluoreto Total | Fluoreto Total | Diclorometano | Sulfeto como S2-
| Fosforo (mg/L) | Fosforo | Fosforo | Endossulfan
| Litio (mg/L) | Litio | Litio | Endrin
Manganês | Manganes Total (mg/L) | Manganes Total | Manganes Total | Estireno
Mercúrio | Mercurio Total (mg/L) | Mercurio Total (mg/L) |  | Glifosato
Níquel | Niquel Total (mg/L) | Niquel Total (mg/L) | Niquel Total | Heptacloro e Heptacloro epóxido
| Nitrito como N (mg/L) | Nitrito como N | Nitrito como N | Metoxicloro
| pH | pH | pH | Microcistinas
| Prata Total (mg/L) | Prata Total | Prata Total | Molinato
| Saturação de OD | Saturação de OD | Saturação de OD | Monocloramina
Selênio | Selenio Total (mg/L) | Selenio Total | Selenio Total | Pendimetalina
| Sulfato como SO4-- | Sulfato como SO4-- | Sulfato como SO4-- | Pentaclorofenol
| Sulfeto como H2S | Sulfeto como H2S | Sulfeto como H2S | Permetrina
| Uranio Total (mg/L) | Uranio Total (mg/L) |  | Propanil
| Vanadio Total (mg/L) | Vanadio Total (mg/L) |  | Simazina
| Zinco Total (mg/L) | Zinco Total (mg/L) |  | Tetracloreto de Carbono
Antimônio |  | Antimonio | Antimonio | 1,1 Dicloroeteno | Alcalinidade em pH 4
Arsênio |  | Arsenio | Arsenio | 1,2 Dicloroetano | Alcalinidade em pH 8
Bromato |  | Bromo | Bromo | Aldrin e Dieldrin | CO2 dissolvido
Cloro livre |  | Cloreto | Cloreto | Benzopireno | Molibdenio
Nitrato |  | Nitrato como N | Nitrato como N | Hexaclorobenzeno
Nitrito |  | Nitrito | Nitrito | Metolacloro
| Nitrato como NO3 | Nitrato como NO3 | Nitrato como NO3 | Lindano (gama-BHC)
Tetracloroeteno
Triclorobenzenos
Tricloroeteno
Trifluralina